## Drone_FC_V1.0
no | Reference | Value | Qty | U/ Price | Amount | (Delivery) | Maker | Vendor | Remark
| 510R(1.1kR)/1608 | R_Small_US | 1
| BZ1 | Buzzer | 1
| C1 | 470nF/1608 | 1
| C2,C6,C7,C8,C10,C11,C12,C13,C14,C16 | 100nF/1608 | 10
| C3,C5,C9 | 22uF/10V/TTB | 3
| C4 | 2.2uF/1608 | 1
| C15 | 220uF/10V/TTD | 1
| D1 | R_LED/1608 | 1
| D2,D8 | GLED/1608 | 2
| D3,D4,D5 | BLED/1608 | 3
| D6 | RLED/1608 | 1
| D7 | YLED/1608 | 1
| D9 | WLED/1608 | 1
| FB1,FB2 | FerriteBead/2012 | 2
| J1,J4 | Conn_01x04(2.54mm) | 2
| J2 | Conn_01x02(2.54mm) | 1
| J3 | Conn_01x02 | 1
| J5 | LT_Conn_02x23_Odd_Even_2EA_Frame | 1 | 60000
| J6 | Conn_02x02_Odd_Even | 2 | 720
| J7,J8,J9,J10,J11 | Conn_01x03(2.54mm) | 5
| Q1,Q2,Q3 | MMBT3904/SOT23 | 3
| R1 | 1MR/1608 | 1
| R2,R5,R6,R7,R8,R9,R10,R11 | 300R/1608 | 8
| R3,R4 | 510R(1.1KR)/1608F | 2
| R12,R13,R15,R16,R17,R21,R22,R23,R24,R25,R26 | 1kR/1608 | 11
| R14 | 10kR/1608 | 1
| R18,R20 | 910R/1608 | 2
| R19,R27,R28 | 0R/1608 | 3
| SW1 | LT_SW_Push/TS1101 | 1
| SW2 | Slide_SW(MSL-1C2P) | 1 | 150
| TP1,TP2 | TestPoint_Small | 2
| U1 | AMS1117-3.3(SOT-223) | 1 | 180
| U2 | Kia7805AF-5.0V | 5 | 5000
| U3 | Hero_NEO-6M(GY-GPS6MV2)_module | 1 | 4500
| U4 | Hero_MPU6050_module | 1 | 3000
| U5 | GY-273_(HMC5883L)_module | 1 | 2500
| U6 | Hero_LoRa_Ra-02 | 1 | 6000
| U7 | Hero_BMP280_module | 1 | 2000
충전기
XT60 커넥터 세트
드론 교육용 세트 F450